## BOM_【穿越机版F4】V3.0.0_PCB_V3.0.0_2
No. | Quantity | Comment | Designator | Footprint | Value | Manufacturer Part | Manufacturer | Supplier Part | Supplier | Name | Device
1 | 6 | 1uF | C1,C2,C3,C4,C5,C6 | C0402 | 1uF | CL05A105KA5NQNC | SAMSUNG(三星) | C52923 | LCSC | 1uF | CL05A105KA5NQNC
2 | 2 | 4.7uF | C7,C30 | C0805 | 4.7uF | CIA0805X5R475K101MT | HRE(芯声) | C47117459 | LCSC | 4.7uF | CIA0805X5R475K101MT
3 | 3 | 10nF | C8,C20,C31 | C0402 | 10nF | CL05B103KB5NNNC | SAMSUNG(三星) | C15195 | LCSC | 10nF | CL05B103KB5NNNC
4 | 2 | 22uF | C9,C32 | C0805 | 22uF | CL21A226MOQNNNE | SAMSUNG(三星) | C98190 | LCSC | 22uF | CL21A226MOQNNNE
5 | 2 | 100nF | C10,C33 | C0805 | 100nF | FCC0805B104K500DT | FOJAN(富捷) | C5137467 | LCSC | 100nF | FCC0805B104K500DT
6 | 3 | 2.2uF | C11,C12,C36 | C0402 | 2.2uF | CL05A225KO5NQNC | SAMSUNG(三星) | C170151 | LCSC | 2.2uF | CL05A225KO5NQNC
7 | 17 | 100nF | C13,C14,C15,C16,C17,C18,C19,C21,C22,C23,C26,C27,C28,C29,C34,C35,C37 | C0402 | 100nF | CC0402KRX7R7BB104 | YAGEO(国巨) | C60474 | LCSC | 100nF | CC0402KRX7R7BB104
8 | 2 | 47uF | C24,C25 | C0603 | 47uF | GRM188R60J476ME15D | muRata(村田) | C140782 | LCSC | 47uF | GRM188R60J476ME15D
9 | 2 | SMAJ33A | D1,D5 | SMA_L4.2-W2.7-LS5.1-RD |  | SMAJ33A | R+O(宏嘉诚) | C41376399 | LCSC | SMAJ33A | SMAJ33A_C41376399
10 | 1 | B5819WS | D2 | SOD-323_L1.7-W1.3-LS2.5-FD |  | B5819WS | R+O(宏嘉诚) | C7420331 | LCSC | B5819WS | B5819WS_C7420331
11 | 2 | SS34 | D3,D4 | SMA_L4.3-W2.6-LS5.0-FD_1 |  | SS34 | R+O(宏嘉诚) | C7420365 | LCSC | SS34 | SS34_C7420365
12 | 1 | 6.8uH | L1 | IND-SMD_L7.1-W6.6 | 6.8uH | APH0630T6R8M | APV(爱普微) | C5349706 | LCSC | 6.8uH | APH0630T6R8M
13 | 1 | 4.7uH | L2 | IND-SMD_L7.0-W6.6_1 | 4.7uH | FXL0630-4R7-M | cjiang(长江微电) | C167220 | LCSC | 4.7uH | FXL0630-4R7-M
14 | 3 | NCD0402R1 | LED1,LED2,LED3 | LED0402-RD |  | NCD0402R1 | 国星光电 | C130719 | LCSC | NCD0402R1 | NCD0402R1
15 | 2 | S8050 | Q1,Q2 | SOT-23-3_L3.0-W1.7-P0.95-LS2.9-BR |  | S8050 | MDD(辰达半导体) | C364312 | LCSC | S8050 | S8050_C364312
16 | 14 | 10kΩ | R1,R4,R9,R10,R11,R12,R14,R15,R16,R19,R20,R21,R24,R27 | R0402 | 10kΩ | 0402WGF1002TCE | UNI-ROYAL(厚声) | C25744 | LCSC | 10kΩ | 0402WGF1002TCE
17 | 2 | 15kΩ | R2,R28 | R0402 | 15kΩ | FRC0402F1502TS | FOJAN(富捷) | C2909322 | LCSC | 15kΩ | FRC0402F1502TS
18 | 1 | 110kΩ | R3 | R0402 | 110kΩ | 0402WGF1103TCE | UNI-ROYAL(厚声) | C25745 | LCSC | 110kΩ | 0402WGF1103TCE
19 | 2 | 5.1kΩ | R5,R6 | R0402 | 5.1kΩ | 0402WGF5101TCE | UNI-ROYAL(厚声) | C25905 | LCSC | 5.1kΩ | 0402WGF5101TCE
20 | 2 | 22Ω | R7,R8 | R0402 | 22Ω | 0402WGF220JTCE | UNI-ROYAL(厚声) | C25092 | LCSC | 22Ω | 0402WGF220JTCE
21 | 4 | 1kΩ | R13,R17,R18,R26 | R0402 | 1kΩ | 0402WGF1001TCE | UNI-ROYAL(厚声) | C11702 | LCSC | 1kΩ | 0402WGF1001TCE
22 | 2 | 75Ω | R23,R25 | R0402 | 75Ω | 0402WGF750JTCE | UNI-ROYAL(厚声) | C25133 | LCSC | 75Ω | 0402WGF750JTCE
23 | 1 | 210kΩ | R29 | R0402 | 210kΩ | 0402WGF2103TCE | UNI-ROYAL(厚声) | C58827 | LCSC | 210kΩ | 0402WGF2103TCE
24 | 1 | 100kΩ | R30 | R0402 | 100kΩ | 0402WGF1003TCE | UNI-ROYAL(厚声) | C25741 | LCSC | 100kΩ | 0402WGF1003TCE
25 | 1 | 200kΩ | R31 | R0402 | 200kΩ | 0402WGF2003TCE | UNI-ROYAL(厚声) | C25764 | LCSC | 200kΩ | 0402WGF2003TCE
26 | 1 | TS24CA 250gf 013 | SW1 | SW-SMD_L4.7-W3.5-P3.35-EH |  | TS24CA 250gf 013 | SHOU HAN(首韩) | C5373430 | LCSC | TS24CA 250gf 013 | TS24CA 250gf 013
27 | 3 | XC6206P332MR | U1,U2,U3 | SOT-23-3_L2.9-W1.3-P1.90-LS2.4-BR_1 |  | XC6206P332MR | HXY MOSFET(华轩阳电子) | C5148692 | LCSC | XC6206P332MR | XC6206P332MR_C5148692
28 | 2 | SY8303AIC | U4,U5 | TSOT-23-8_L2.9-W1.6-P0.65-LS2.8-BR |  | SY8303AIC | silergy(矽力杰) | C97054 | LCSC | SY8303AIC | SY8303AIC
29 | 1 | MPU6500 | U6 | QFN-24_L3.0-W3.0-P0.40-BL-EP |  | MPU6500 | TDK InvenSense(应美盛) | C50278 | LCSC | MPU6500 | MPU6500
30 | 1 | DPS310 | U7 | LGA-8_DPS310XTSA1 |  | DPS310 | Infineon(英飞凌) | C130156 | LCSC | DPS310 | DPS310
31 | 1 | AT7456E | U8 | TSSOP-28_L9.7-W4.4-P0.65-LS6.4-BL-EP-2 |  | AT7456E | 杭州中科微 | C82351 | LCSC | AT7456E | AT7456E
32 | 1 | 27MHz | U9 | OSC-SMD_4P-L2.0-W1.6-BL_X201624MKB4SI | 27MHz | X201627MOB4SI | YXC(扬兴晶振) | C5210654 | LCSC | 27MHz | X201627MOB4SI
33 | 1 | ICM-42688P-HXY | U10 | LGA-14_L3.0-W2.5-P0.50-TL |  | ICM-42688P-HXY | HXY MOSFET(华轩阳电子) | C46550687 | LCSC | ICM-42688P-HXY | ICM-42688P-HXY
34 | 1 | W25Q256JVEIQ | U11 | WSON-8_L8.0-W6.10-P1.27-BL-EP |  | W25Q256JVEIQ | Winbond(华邦) | C97522 | LCSC | W25Q256JVEIQ | W25Q256JVEIQ_C97522
35 | 1 | STM32F405RGT6 | U12 | LQFP-64_L10.0-W10.0-P0.50-LS12.0-BL |  | STM32F405RGT6 | ST(意法半导体) | C15742 | LCSC | STM32F405RGT6 | STM32F405RGT6_1
36 | 1 | ZX-SH1.0-8PWT | U13 | CONN-SMD_8P-P1.00_MEGASTAR_ZX-SH1.0-8PWT |  | ZX-SH1.0-8PWT | Megastar(兆星) | C7430450 | LCSC | ZX-SH1.0-8PWT | ZX-SH1.0-8PWT
37 | 1 | TF-121-ARP8H30 | U14 | TF-SMD_MINITF |  | TF-121-ARP8H30 | XUNPU(讯普) | C5174684 | LCSC | TF-121-ARP8H30 | TF-121-ARP8H30
38 | 2 | ZX-SH1.0-6PWT | U15,U16 | CONN-SMD_6P-P1.00_MEGASTAR_ZX-SH1.0-6PWT |  | ZX-SH1.0-6PWT | Megastar(兆星) | C7430448 | LCSC | ZX-SH1.0-6PWT | ZX-SH1.0-6PWT
39 | 2 | ZX-SH1.0-4PWT | U17,U19 | CONN-SMD_4P-P1.00_MEGASTAR_ZX-SH1.0-4PWT |  | ZX-SH1.0-4PWT | Megastar(兆星) | C7430446 | LCSC | ZX-SH1.0-4PWT | ZX-SH1.0-4PWT
40 | 1 | ZX-SH1.0-3PWT | U18 | CONN-SMD_3P-P1.00_MEGASTAR_ZX-SH1.0-3PWT |  | ZX-SH1.0-3PWT | Megastar(兆星) | C7430445 | LCSC | ZX-SH1.0-3PWT | ZX-SH1.0-3PWT
41 | 1 | TYPE-C 16PIN 2MD(073) | USB1 | USB-C-SMD_TYPE-C-6PIN-2MD-073 |  | TYPE-C 16PIN 2MD(073) | SHOU HAN(首韩) | C2765186 | LCSC | TYPE-C 16PIN 2MD(073) | TYPE-C 16PIN 2MD(073)
42 | 1 | 8MHz | X1 | OSC-SMD_3P-L3.2-W1.3-P1.20-L | 8MHz | CSTNE8M00GH5C000R0 | muRata(村田) | C341525 | LCSC | 8MHz | CSTNE8M00GH5C000R0